## Sheet1
制前估价单 Cost Calculation Data Of FE
业务 Sale |  |  | 厂内型号 P/N（SEC） |  |  | 制作&日期 TAE/Date
客户 Customer |  |  | 客户型号 P/N Customer |  |  | 审核&日期 Checked/Date
基本信息 General Information
层别 Layer Count | 4L | 板厚 Board Thickness | 1.6 mm | 材料 Material | IT158 | 型号类型 Type of P/N | Normal Rigid |  |  | 板弯翘 Warp and Twist | 0.75%
单元尺寸 PCS size | 64.5*64mm | 出货尺寸 Array Size | 208*146mm | 工作尺寸 Panel Size | 610*713mm | PCS/Array | 6 | Array/Panel | 12 | WPNL使用率 Utilization ratio | 83.79%
Array孔信息 Array holes information
深度钻 Depth Drill Holes | / | 孔尺寸 Holes Size |  | 孔数量 Holes Count | / | PTH Slot Holes | NA | 孔数量 Holes Count | / | 最小孔尺寸 Min hole size | /
通孔 Through Holes | L1—L4 | 孔数量 Holes Count | 1235 | 最小孔尺寸 Min hole size | 0.4mm | 最小孔数量 Min hole Count | 1212 | 钻孔叠板层数 STK | / | 塞孔形式 Type of Plug | NA
埋孔 Buried Holes | L___—L____ | 孔尺寸 Holes Size |  | 孔数量 Holes Count |  | Via on holes | NA
| L___—L____ | 孔尺寸 Holes Size |  | 孔数量 Holes Count |  | Via on holes | NA
| L___—L____ | 孔尺寸 Holes Size |  | 孔数量 Holes Count |  | Via on holes | NA
| L___—L____ | 孔尺寸 Holes Size |  | 孔数量 Holes Count |  | Via on holes | NA
盲孔 Blind Holes | L___—L____ | 孔尺寸 Holes Size |  | 孔数量 Holes Count |  | 电镀填孔 Copper filling | NA | 树脂填孔 Resin filling | NA
| L___—L____ | 孔尺寸 Holes Size |  | 孔数量 Holes Count |  | 电镀填孔 Copper filling | NA | 树脂填孔 Resin filling | NA
| L___—L____ | 孔尺寸 Holes Size |  | 孔数量 Holes Count |  | 电镀填孔 Copper filling | NA | 树脂填孔 Resin filling | NA
| L___—L____ | 孔尺寸 Holes Size |  | 孔数量 Holes Count |  | 电镀填孔 Copper filling | NA | 树脂填孔 Resin filling | NA
| L___—L____ | 孔尺寸 Holes Size |  | 孔数量 Holes Count |  | 电镀填孔 Copper filling | NA | 树脂填孔 Resin filling | NA
| L___—L____ | 孔尺寸 Holes Size |  | 孔数量 Holes Count |  | 电镀填孔 Copper filling | NA | 树脂填孔 Resin filling | NA
最小线宽（mil） Min Line Width | 11, 8 | 防焊颜色 SM Color | 绿色 | 阻抗控制 Impedance Control
最小线距（mil） Min Line Width | 13, 78 | 防焊型号 SM ink | / | 特性 Single Impedance Control |  |  |  | 差分 Difference Impedance Control
SMD面次 SMD Sides | Both Sides | 文字颜色 Legend Color | 白色White | ___层(Layer)___ohm+/-___ohm |  |  |  | ___层(Layer)___ohm+/-___ohm
SMD 中心距 SMD Pitch(mil) | 25.59 | 文字面次 Legend Sides | Both Side | ___层(Layer)___ohm+/-___ohm |  |  |  | ___层(Layer)___ohm+/-___ohm
BGA面次 BGA Sides | NA | 表面处理 Surface treatment | Lead Free HASL | ___层(Layer)___ohm+/-___ohm |  |  |  | ___层(Layer)___ohm+/-___ohm
BGA 中心距 BGA Pitch(mil) | / | 表面处理厚度 Surface treatment Thickness | / | ___层(Layer)___ohm+/-___ohm |  |  |  | ___层(Layer)___ohm+/-___ohm
BGA数量/Array BGA Count/Array | / | 表面处理面积/Array(mm2) | 4712. 410 | ___层(Layer)___ohm+/-___ohm |  |  |  | ___层(Layer)___ohm+/-___ohm
成型方式 Milling | CNC | V-CUT刀数 | / | ___层(Layer)___ohm+/-___ohm |  |  |  | ___层(Layer)___ohm+/-___ohm
镀金手指 Hard Gold Finger | NO | 斜边 Chamfering | NO | ___层(Layer)___ohm+/-___ohm |  |  |  | ___层(Layer)___ohm+/-___ohm
铜厚（外层）um Copper thickness (Outer layer) | 12 | 铜厚（内层）um Copper thickness (Inner layer) | 35 | ___层(Layer)___ohm+/-___ohm |  |  |  | ___层(Layer)___ohm+/-___ohm
其他要求 Other requirements
工程问题 Technical Questions
1.我司建议材料使用IT-158，叠构见附件 | [10 empty] | Q1
2.贵司未提供板弯翘规格，建议使用0.75%